## all_data
run_ID | paper | Re_c | Calc_Re | d_c | biofilm | collector_type | frontal_area | frontal_area_unit_volume | height | pe | eta_not_error | eta_not | eta | eta_error | particle_type | particle_density | particle_diameter | collector_density | ave_velocity | radius_ratio | kin_viscosity | diameter_meter | velocity_meter | particle_diameter_um
I.1 | Wu_2011 | 0.40843 | yes | 2 | yes | Glass cylinders with silicone grease | 2 | 0.01 | 1 |  | 6.4*10^-3 ± 4.0*10^-4 | 0.0064 | 0.0064 | 6.4*10^-3 ± 4.0*10^-4 | flourescent latex microspheres | 1.05 | 0.000105 | 1 | 0.002 | 5.25e-05 | 9.7937e-07 | 0.02 | 2e-05 | 1.05
I.2 | Wu_2011 | 0.81685 | yes | 2 | yes | Glass cylinders with silicone grease | 2 | 0.01 | 1 |  | 3.3*10^-3 ± 2.3*10^-4 | 0.0033 | 0.0033 | 3.3*10^-3 ± 2.3*10^-4 | flourescent latex microspheres | 1.05 | 0.000105 | 1 | 0.004 | 5.25e-05 | 9.7937e-07 | 0.02 | 4e-05 | 1.05
I.3 | Wu_2011 | 1.6337 | yes | 2 | yes | Glass cylinders with silicone grease | 2 | 0.01 | 1 |  | 1.7*10^-3 ± 1.0*10^-4 | 0.0017 | 0.0017 | 1.7*10^-3 ± 1.0*10^-4 | flourescent latex microspheres | 1.05 | 0.000105 | 1 | 0.008 | 5.25e-05 | 9.7937e-07 | 0.02 | 8e-05 | 1.05
I.4 | Wu_2011 | 2.0421 | yes | 2 | yes | Glass cylinders with silicone grease | 2 | 0.01 | 1 |  | 1.4*10^-3 ± 5.8*10^-5 | 0.0014 | 0.0014 | 1.4*10^-3 ± 5.8*10^-5 | flourescent latex microspheres | 1.05 | 0.000105 | 1 | 0.01 | 5.25e-05 | 9.7937e-07 | 0.02 | 0.0001 | 1.05
I.5 | Wu_2011 | 4.0843 | yes | 2 | yes | Glass cylinders with silicone grease | 2 | 0.01 | 1 |  | 6.9*10^-4 ± 3.0*10^-5 | 0.00069 | 0.00069 | 6.9*10^-4 ± 3.0*10^-5 | flourescent latex microspheres | 1.05 | 0.000105 | 1 | 0.02 | 5.25e-05 | 9.7937e-07 | 0.02 | 0.0002 | 1.05
I.6 | Wu_2011 | 8.1685 | yes | 2 | yes | Glass cylinders with silicone grease | 2 | 0.01 | 1 |  | 3.5*10^-4 ± 3.0*10^-5 | 0.00035 | 0.00035 | 3.5*10^-4 ± 3.0*10^-5 | flourescent latex microspheres | 1.05 | 0.000105 | 1 | 0.04 | 5.25e-05 | 9.7937e-07 | 0.02 | 0.0004 | 1.05
I.7 | Wu_2011 | 16.337 | yes | 2 | yes | Glass cylinders with silicone grease | 2 | 0.01 | 1 |  | 1.8*10^-4 ± 9.7*10^-6 | 0.00018 | 0.00018 | 1.8*10^-4 ± 9.7*10^-6 | flourescent latex microspheres | 1.05 | 0.000105 | 1 | 0.08 | 5.25e-05 | 9.7937e-07 | 0.02 | 0.0008 | 1.05
I.8 | Wu_2011 | 20.4213 | yes | 2 | yes | Glass cylinders with silicone grease | 2 | 0.01 | 1 |  | 1.4*10^-4 ± 6.0*10^-6 | 0.00014 | 0.00014 | 1.4*10^-4 ± 6.0*10^-6 | flourescent latex microspheres | 1.05 | 0.000105 | 1 | 0.1 | 5.25e-05 | 9.7937e-07 | 0.02 | 0.001 | 1.05
I.9 | Wu_2011 | 40.8426 | yes | 2 | yes | Glass cylinders with silicone grease | 2 | 0.01 | 1 |  | 7.3*10^-5 ± 1.8*10^-6 | 7.3e-05 | 7.3e-05 | 7.3*10^-5 ± 1.8*10^-6 | flourescent latex microspheres | 1.05 | 0.000105 | 1 | 0.2 | 5.25e-05 | 9.7937e-07 | 0.02 | 0.002 | 1.05
II.1 | Wu_2011 | 4.0843 | yes | 2 | yes | Glass cylinders with silicone grease | 2 | 0.01 | 1 |  | 8.2*10^-4 ± 5.5*10^-5 | 0.00082 | 0.00082 | 8.2*10^-4 ± 5.5*10^-5 | flourescent latex microspheres | 1.05 | 1e-05 | 1 | 0.02 | 5e-06 | 9.7937e-07 | 0.02 | 0.0002 | 0.1
II.2 | Wu_2011 | 2.0421 | yes | 1 | yes | Glass cylinders with silicone grease | 1 | 0.005 | 1 |  | 1.5*10^-3 ± 8.5*10^-5 | 0.0015 | 0.0015 | 1.5*10^-3 ± 8.5*10^-5 | flourescent latex microspheres | 1.05 | 1e-05 | 1 | 0.02 | 1e-05 | 9.7937e-07 | 0.01 | 0.0002 | 0.1
II.3 | Wu_2011 | 2.0421 | yes | 1 | yes | Glass cylinders with silicone grease | 1 | 0.005 | 1 |  | 1.1*10^-3 ± 4.6*10^-5 | 0.0011 | 0.0011 | 1.1*10^-3 ± 4.6*10^-5 | flourescent latex microspheres | 1.05 | 0.000105 | 1 | 0.02 | 0.000105 | 9.7937e-07 | 0.01 | 0.0002 | 1.05
II.4 | Wu_2011 | 4.0843 | yes | 2 | yes | Glass cylinders with silicone grease | 2 | 0.01 | 1 |  | 7.4*10^-4 ± 5.7*10^-5 | 0.00074 | 0.00074 | 7.4*10^-4 ± 5.7*10^-5 | flourescent latex microspheres | 1.05 | 0.0002 | 1 | 0.02 | 0.0001 | 9.7937e-07 | 0.02 | 0.0002 | 2
II.5 | Wu_2011 | 2.0421 | yes | 1 | yes | Glass cylinders with silicone grease | 1 | 0.005 | 1 |  | 1.2*10^-3 ± 6.9*10^-5 | 0.0012 | 0.0012 | 1.2*10^-3 ± 6.9*10^-5 | flourescent latex microspheres | 1.05 | 0.0002 | 1 | 0.02 | 0.0002 | 9.7937e-07 | 0.01 | 0.0002 | 2
II.6 | Wu_2011 | 4.0843 | yes | 2 | yes | Glass cylinders with silicone grease | 2 | 0.01 | 1 |  | 1.1*10^-3 ± 1.1*10^-5 | 0.0011 | 0.0011 | 1.1*10^-3 ± 1.1*10^-5 | flourescent latex microspheres | 1.05 | 0.00105 | 1 | 0.02 | 0.000525 | 9.7937e-07 | 0.02 | 0.0002 | 10.5
II.7 | Wu_2011 | 2.0421 | yes | 1 | yes | Glass cylinders with silicone grease | 1 | 0.005 | 1 |  | 2.1*10^-3 ± 3.8*10^-5 | 0.0021 | 0.0021 | 2.1*10^-3 ± 3.8*10^-5 | flourescent latex microspheres | 1.05 | 0.00105 | 1 | 0.02 | 0.00105 | 9.7937e-07 | 0.01 | 0.0002 | 10.5
I.1 | Wu_2012 | 1.0211 | yes | 0.5 |  | Glass cylinder with no coating | 0.5 | 0.0025 | 1 | [5 empty] | flourescent latex microspheres | 1.05 | 0.000105 | 1 | 0.02 | 0.00021 | 9.7937e-07 | 0.005 | 0.0002 | 1.05
I.2 | Wu_2012 | 1.0211 | yes | 0.5 |  | Glass cylinder with no coating | 0.5 | 0.0025 | 1 | [5 empty] | flourescent latex microspheres | 1.05 | 0.000105 | 1 | 0.02 | 0.00021 | 9.7937e-07 | 0.005 | 0.0002 | 1.05
I.3 | Wu_2012 | 1.0211 | yes | 0.5 |  | Glass cylinder with no coating | 0.5 | 0.0025 | 1 | [5 empty] | flourescent latex microspheres | 1.05 | 0.000105 | 1 | 0.02 | 0.00021 | 9.7937e-07 | 0.005 | 0.0002 | 1.05
I.4 | Wu_2012 | 1.0211 | yes | 0.5 |  | Glass cylinder with no coating | 0.5 | 0.0025 | 1 | [5 empty] | flourescent latex microspheres | 1.05 | 0.000105 | 1 | 0.02 | 0.00021 | 9.7937e-07 | 0.005 | 0.0002 | 1.05
I.5 | Wu_2012 | 1.0211 | yes | 0.5 |  | Glass cylinder with no coating | 0.5 | 0.0025 | 1 | [5 empty] | flourescent latex microspheres | 1.05 | 0.000105 | 1 | 0.02 | 0.00021 | 9.7937e-07 | 0.005 | 0.0002 | 1.05
I.6 | Wu_2012 | 1.0211 | yes | 0.5 |  | Glass cylinder with no coating | 0.5 | 0.0025 | 1 | [5 empty] | flourescent latex microspheres | 1.05 | 1e-05 | 1 | 0.02 | 2e-05 | 9.7937e-07 | 0.005 | 0.0002 | 0.1
I.7 | Wu_2012 | 1.0211 | yes | 0.5 |  | Glass cylinder with no coating | 0.5 | 0.0025 | 1 | [5 empty] | flourescent latex microspheres | 1.05 | 1e-05 | 1 | 0.02 | 2e-05 | 9.7937e-07 | 0.005 | 0.0002 | 0.1
I.8 | Wu_2012 | 1.0211 | yes | 0.5 |  | Glass cylinder with no coating | 0.5 | 0.0025 | 1 | [5 empty] | flourescent latex microspheres | 1.05 | 1e-05 | 1 | 0.02 | 2e-05 | 9.7937e-07 | 0.005 | 0.0002 | 0.1
I.9 | Wu_2012 | 1.0211 | yes | 0.5 |  | Glass cylinder with no coating | 0.5 | 0.0025 | 1 | [5 empty] | flourescent latex microspheres | 1.05 | 1e-05 | 1 | 0.02 | 2e-05 | 9.7937e-07 | 0.005 | 0.0002 | 0.1
I.10 | Wu_2012 | 1.0211 | yes | 0.5 |  | Glass cylinder with no coating | 0.5 | 0.0025 | 1 | [5 empty] | flourescent latex microspheres | 1.05 | 1e-05 | 1 | 0.02 | 2e-05 | 9.7937e-07 | 0.005 | 0.0002 | 0.1
II.1 | Wu_2012 | 0.010211 | yes | 0.5 |  | Glass cylinder with no coating | 0.5 | 0.0025 | 1 | [5 empty] | flourescent latex microspheres | 1.05 | 0.000105 | 1 | 0.0002 | 0.00021 | 9.7937e-07 | 0.005 | 2e-06 | 1.05
II.2 | Wu_2012 | 0.10211 | yes | 0.5 |  | Glass cylinder with no coating | 0.5 | 0.0025 | 1 | [5 empty] | flourescent latex microspheres | 1.05 | 0.000105 | 1 | 0.002 | 0.00021 | 9.7937e-07 | 0.005 | 2e-05 | 1.05
II.3 | Wu_2012 | 10.2106 | yes | 0.5 |  | Glass cylinder with no coating | 0.5 | 0.0025 | 1 | [5 empty] | flourescent latex microspheres | 1.05 | 0.000105 | 1 | 0.2 | 0.00021 | 9.7937e-07 | 0.005 | 0.002 | 1.05
II.4 | Wu_2012 | 51.0532 | yes | 0.5 |  | Glass cylinder with no coating | 0.5 | 0.0025 | 1 | [5 empty] | flourescent latex microspheres | 1.05 | 0.000105 | 1 | 1 | 0.00021 | 9.7937e-07 | 0.005 | 0.01 | 1.05
II.5 | Wu_2012 | 0.010211 | yes | 0.5 |  | Glass cylinder with no coating | 0.5 | 0.0025 | 1 | [5 empty] | flourescent latex microspheres | 1.05 | 0.000105 | 1 | 0.0002 | 0.00021 | 9.7937e-07 | 0.005 | 2e-06 | 1.05
II.6 | Wu_2012 | 0.10211 | yes | 0.5 |  | Glass cylinder with no coating | 0.5 | 0.0025 | 1 | [5 empty] | flourescent latex microspheres | 1.05 | 0.000105 | 1 | 0.002 | 0.00021 | 9.7937e-07 | 0.005 | 2e-05 | 1.05
II.7 | Wu_2012 | 10.2106 | yes | 0.5 |  | Glass cylinder with no coating | 0.5 | 0.0025 | 1 | [5 empty] | flourescent latex microspheres | 1.05 | 0.000105 | 1 | 0.2 | 0.00021 | 9.7937e-07 | 0.005 | 0.002 | 1.05
II.8 | Wu_2012 | 51.0532 | yes | 0.5 |  | Glass cylinder with no coating | 0.5 | 0.0025 | 1 | [5 empty] | flourescent latex microspheres | 1.05 | 0.000105 | 1 | 1 | 0.00021 | 9.7937e-07 | 0.005 | 0.01 | 1.05
II.9 | Wu_2012 | 0.010211 | yes | 0.5 |  | Glass cylinder with no coating | 0.5 | 0.0025 | 1 | [5 empty] | flourescent latex microspheres | 1.05 | 1e-05 | 1 | 0.0002 | 2e-05 | 9.7937e-07 | 0.005 | 2e-06 | 0.1
II.10 | Wu_2012 | 0.10211 | yes | 0.5 |  | Glass cylinder with no coating | 0.5 | 0.0025 | 1 | [5 empty] | flourescent latex microspheres | 1.05 | 1e-05 | 1 | 0.002 | 2e-05 | 9.7937e-07 | 0.005 | 2e-05 | 0.1
II.11 | Wu_2012 | 10.2106 | yes | 0.5 |  | Glass cylinder with no coating | 0.5 | 0.0025 | 1 | [5 empty] | flourescent latex microspheres | 1.05 | 1e-05 | 1 | 0.2 | 2e-05 | 9.7937e-07 | 0.005 | 0.002 | 0.1
II.12 | Wu_2012 | 51.0532 | yes | 0.5 |  | Glass cylinder with no coating | 0.5 | 0.0025 | 1 | [5 empty] | flourescent latex microspheres | 1.05 | 1e-05 | 1 | 1 | 2e-05 | 9.7937e-07 | 0.005 | 0.01 | 0.1
II.13 | Wu_2012 | 0.010211 | yes | 0.5 |  | Glass cylinder with no coating | 0.5 | 0.0025 | 1 | [5 empty] | flourescent latex microspheres | 1.05 | 1e-05 | 1 | 0.0002 | 2e-05 | 9.7937e-07 | 0.005 | 2e-06 | 0.1
II.14 | Wu_2012 | 0.10211 | yes | 0.5 |  | Glass cylinder with no coating | 0.5 | 0.0025 | 1 | [5 empty] | flourescent latex microspheres | 1.05 | 1e-05 | 1 | 0.002 | 2e-05 | 9.7937e-07 | 0.005 | 2e-05 | 0.1
II.15 | Wu_2012 | 10.2106 | yes | 0.5 |  | Glass cylinder with no coating | 0.5 | 0.0025 | 1 | [5 empty] | flourescent latex microspheres | 1.05 | 1e-05 | 1 | 0.2 | 2e-05 | 9.7937e-07 | 0.005 | 0.002 | 0.1
II.16 | Wu_2012 | 51.0532 | yes | 0.5 |  | Glass cylinder with no coating | 0.5 | 0.0025 | 1 | [5 empty] | flourescent latex microspheres | 1.05 | 1e-05 | 1 | 1 | 2e-05 | 9.7937e-07 | 0.005 | 0.01 | 0.1
1 | Palmer_2004 | 68 | no | 0.635 | yes | Smooth | 0.635 | 0.00010496 | 9.75 |  |  |  | 0.35 | .35 ± .05 | Plastic resin | 1.03 | 0.0194 | 1 | 1.0488 | 0.030551 | 9.7937e-07 | 0.00635 | 0.010488 | 194
2 | Palmer_2004 | 137 | no | 1.27 | yes | Smooth | 1.27 | 0.00020992 | 9.75 |  |  |  | 0.14 | .14 ± .02 | Plastic resin | 1.03 | 0.0194 | 1 | 1.0565 | 0.015276 | 9.7937e-07 | 0.0127 | 0.010565 | 194
3 | Palmer_2004 | 279 | no | 2.54 | yes | Smooth | 2.54 | 0.00041983 | 9.75 |  |  |  | 0.05 | .050 ± .008 | Plastic resin | 1.03 | 0.0194 | 1 | 1.0758 | 0.0076378 | 9.7937e-07 | 0.0254 | 0.010758 | 194
4 | Palmer_2004 | 38 | no | 0.635 | yes | Smooth | 0.635 | 0.00010496 | 9.75 |  |  |  | 0.21 | .21 ± .03 | Plastic resin | 1.03 | 0.0194 | 1 | 0.58608 | 0.030551 | 9.7937e-07 | 0.00635 | 0.0058608 | 194
5 | Palmer_2004 | 76 | no | 1.27 | yes | Smooth | 1.27 | 0.00020992 | 9.75 |  |  |  | 0.094 | .094 ± .014 | Plastic resin | 1.03 | 0.0194 | 1 | 0.58608 | 0.015276 | 9.7937e-07 | 0.0127 | 0.0058608 | 194
6 | Palmer_2004 | 149 | no | 2.54 | yes | Smooth | 2.54 | 0.00041983 | 9.75 |  |  |  | 0.032 | .032 ± .005 | Plastic resin | 1.03 | 0.0194 | 1 | 0.57451 | 0.0076378 | 9.7937e-07 | 0.0254 | 0.0057451 | 194
7 | Palmer_2004 | 115 | no | 0.635 | yes | Smooth | 0.635 | 0.00010496 | 9.75 |  |  |  | 0.48 | .48 ± .07 | Plastic resin | 1.03 | 0.0194 | 1 | 1.7737 | 0.030551 | 9.7937e-07 | 0.00635 | 0.017737 | 194
8 | Palmer_2004 | 239 | no | 1.27 | yes | Smooth | 1.27 | 0.00020992 | 9.75 |  |  |  | 0.19 | .19 ± .03 | Plastic resin | 1.03 | 0.0194 | 1 | 1.8431 | 0.015276 | 9.7937e-07 | 0.0127 | 0.018431 | 194
9 | Palmer_2004 | 486 | no | 2.54 | yes | Smooth | 2.54 | 0.00041983 | 9.75 |  |  |  | 0.077 | .077 ± .011 | Plastic resin | 1.03 | 0.0194 | 1 | 1.8739 | 0.0076378 | 9.7937e-07 | 0.0254 | 0.018739 | 194
10 | Palmer_2004 | 233 | no | 1.27 | yes | Rough L | 1.27 | 0.00020992 | 9.75 |  |  |  | 0.27 | .27 ± .04 | Plastic resin | 1.03 | 0.0194 | 1 | 1.7968 | 0.015276 | 9.7937e-07 | 0.0127 | 0.017968 | 194
11 | Palmer_2004 | 239 | no | 1.27 | yes | Rough H | 1.27 | 0.00020992 | 9.75 |  |  |  | 0.42 | .42 ± .06 | Plastic resin | 1.03 | 0.0194 | 1 | 1.8431 | 0.015276 | 9.7937e-07 | 0.0127 | 0.018431 | 194
12 | Palmer_2004 | 130 | no | 1.27 | yes | Rough L | 1.27 | 0.00020992 | 9.75 |  |  |  | 0.26 | .26 ± .04 | Plastic resin | 1.03 | 0.0194 | 1 | 1.0025 | 0.015276 | 9.7937e-07 | 0.0127 | 0.010025 | 194
6a | Fauria_2014 | 183.7916 | yes | 0.3 | no | 7209 stems m−2 | 2162.7 | 0.054752 | 17.1 | [6 empty] | 2.3 | 0.0011 | 7209 | 6 | 0.0036667 | 9.7937e-07 | 0.003 | 0.06 | 11
6b | Fauria_2014 | NA | yes | 0.3 | no | 7209 stems m−2 | 2162.7 | 0.054752 | NA | [6 empty] | 2.3 | 0.0011 | 7209 | ‐ | 0.0036667 | 9.7937e-07 | 0.003 | #VALUE! | 11
6c | Fauria_2014 | 183.7916 | yes | 0.3 | no | 7209 stems m−2 | 2162.7 | 0.054752 | 16.8 | [6 empty] | 2.3 | 0.0011 | 7209 | 6 | 0.0036667 | 9.7937e-07 | 0.003 | 0.06 | 11
7a | Fauria_2014 | 55.1375 | yes | 0.3 | yes | 7209 stems m−2 with biofilm | 2162.7 | 0.054752 | 14.7 |  |  |  | 0.039096 |  |  | 2.3 | 0.0011 | 7209 | 1.8 | 0.0036667 | 9.7937e-07 | 0.003 | 0.018 | 11
7b | Fauria_2014 | 55.1375 | yes | 0.3 | yes | 7209 stems m−2 with biofilm | 2162.7 | 0.054752 | 14.7 |  |  |  | 0.011034 |  |  | 2.3 | 0.0011 | 7209 | 1.8 | 0.0036667 | 9.7937e-07 | 0.003 | 0.018 | 11
7c | Fauria_2014 | 55.1375 | yes | 0.3 | yes | 7209 stems m−2 with biofilm | 2162.7 | 0.054752 | 14.7 | [6 empty] | 2.3 | 0.0011 | 7209 | 1.8 | 0.0036667 | 9.7937e-07 | 0.003 | 0.018 | 11
8a | Fauria_2014 | 134.7805 | yes | 0.3 | yes | 7209 stems m−2 with biofilm | 2162.7 | 0.054752 | 15.9 |  |  |  | 0.005343 |  |  | 2.3 | 0.0011 | 7209 | 4.4 | 0.0036667 | 9.7937e-07 | 0.003 | 0.044 | 11
8b | Fauria_2014 | 134.7805 | yes | 0.3 | yes | 7209 stems m−2 with biofilm | 2162.7 | 0.054752 | 15.8 |  |  |  | 0.010151 |  |  | 2.3 | 0.0011 | 7209 | 4.4 | 0.0036667 | 9.7937e-07 | 0.003 | 0.044 | 11
8c | Fauria_2014 | 134.7805 | yes | 0.3 | yes | 7209 stems m−2 with biofilm | 2162.7 | 0.054752 | 15.9 | [6 empty] | 2.3 | 0.0011 | 7209 | 4.4 | 0.0036667 | 9.7937e-07 | 0.003 | 0.044 | 11
9a | Fauria_2014 | 180.7284 | yes | 0.3 | yes | 7209 stems m−2 with biofilm | 2162.7 | 0.054752 | 17 |  |  |  | 0.005392 |  |  | 2.3 | 0.0011 | 7209 | 5.9 | 0.0036667 | 9.7937e-07 | 0.003 | 0.059 | 11
9b | Fauria_2014 | 180.7284 | yes | 0.3 | yes | 7209 stems m−2 with biofilm | 2162.7 | 0.054752 | 17.1 |  |  |  | 0.001161 |  |  | 2.3 | 0.0011 | 7209 | 5.9 | 0.0036667 | 9.7937e-07 | 0.003 | 0.059 | 11
9c | Fauria_2014 | 180.7284 | yes | 0.3 | yes | 7209 stems m−2 with biofilm | 2162.7 | 0.054752 | 17 | [6 empty] | 2.3 | 0.0011 | 7209 | 5.9 | 0.0036667 | 9.7937e-07 | 0.003 | 0.059 | 11
10a | Fauria_2014 | 58.2007 | yes | 0.3 | no | No plants (control) | 0 | 0 | 14.2 | [6 empty] | 2.3 | 0.0011 | 0 | 1.9 | 0.0036667 | 9.7937e-07 | 0.003 | 0.019 | 11
10b | Fauria_2014 | 58.2007 | yes | 0.3 | no | No plants (control) | 0 | 0 | 14.2 | [6 empty] | 2.3 | 0.0011 | 0 | 1.9 | 0.0036667 | 9.7937e-07 | 0.003 | 0.019 | 11
11a | Fauria_2014 | 143.9701 | yes | 0.3 | no | No plants (control) | 0 | 0 | 14.9 | [6 empty] | 2.3 | 0.0011 | 0 | 4.7 | 0.0036667 | 9.7937e-07 | 0.003 | 0.047 | 11
11b | Fauria_2014 | 143.9701 | yes | 0.3 | no | No plants (control) | 0 | 0 | 14.8 | [6 empty] | 2.3 | 0.0011 | 0 | 4.7 | 0.0036667 | 9.7937e-07 | 0.003 | 0.047 | 11
12a | Fauria_2014 | 189.918 | yes | 0.3 | no | No plants (control) | 0 | 0 | 16.3 | [6 empty] | 2.3 | 0.0011 | 0 | 6.2 | 0.0036667 | 9.7937e-07 | 0.003 | 0.062 | 11
12b | Fauria_2014 | 189.918 | yes | 0.3 | no | No plants (control) | 0 | 0 | 16.3 | [6 empty] | 2.3 | 0.0011 | 0 | 6.2 | 0.0036667 | 9.7937e-07 | 0.003 | 0.062 | 11
13a | Fauria_2014 | 55.1375 | yes | 0.3 | no | 7209 stems m−2 | 2162.7 | 0.054752 | 14.5 | [6 empty] | 2.3 | 0.0011 | 7209 | 1.8 | 0.0036667 | 9.7937e-07 | 0.003 | 0.018 | 11
13b | Fauria_2014 | 55.1375 | yes | 0.3 | no | 7209 stems m−2 | 2162.7 | 0.054752 | 14.5 | [6 empty] | 2.3 | 0.0011 | 7209 | 1.8 | 0.0036667 | 9.7937e-07 | 0.003 | 0.018 | 11
14a | Fauria_2014 | 140.9069 | yes | 0.3 | no | 7209 stems m−2 | 2162.7 | 0.054752 | 15.3 | [6 empty] | 2.3 | 0.0011 | 7209 | 4.6 | 0.0036667 | 9.7937e-07 | 0.003 | 0.046 | 11
14b | Fauria_2014 | 140.9069 | yes | 0.3 | no | 7209 stems m−2 | 2162.7 | 0.054752 | 15.3 | [6 empty] | 2.3 | 0.0011 | 7209 | 4.6 | 0.0036667 | 9.7937e-07 | 0.003 | 0.046 | 11
15a | Fauria_2014 | 183.7916 | yes | 0.3 | no | 7209 stems m−2 | 2162.7 | 0.054752 | 16.7 | [6 empty] | 2.3 | 0.0011 | 7209 | 6 | 0.0036667 | 9.7937e-07 | 0.003 | 0.06 | 11
15b | Fauria_2014 | 183.7916 | yes | 0.3 | no | 7209 stems m−2 | 2162.7 | 0.054752 | 16.7 | [6 empty] | 2.3 | 0.0011 | 7209 | 6 | 0.0036667 | 9.7937e-07 | 0.003 | 0.06 | 11
16a | Fauria_2014 | 58.2007 | yes | 0.3 | yes | 7209 stems m−2 with biofilm | 2162.7 | 0.054752 | 14 |  |  |  | 0.021835 |  |  | 2.3 | 0.0011 | 7209 | 1.9 | 0.0036667 | 9.7937e-07 | 0.003 | 0.019 | 11
16b | Fauria_2014 | 55.1375 | yes | 0.3 | yes | 7209 stems m−2 with biofilm | 2162.7 | 0.054752 | 14.3 |  |  |  | 0.020729 |  |  | 2.3 | 0.0011 | 7209 | 1.8 | 0.0036667 | 9.7937e-07 | 0.003 | 0.018 | 11
17a | Fauria_2014 | 143.9701 | yes | 0.3 | yes | 7209 stems m−2 with biofilm | 2162.7 | 0.054752 | 15 |  |  |  | 0.01721 |  |  | 2.3 | 0.0011 | 7209 | 4.7 | 0.0036667 | 9.7937e-07 | 0.003 | 0.047 | 11
17b | Fauria_2014 | 143.9701 | yes | 0.3 | yes | 7209 stems m−2 with biofilm | 2162.7 | 0.054752 | 15.1 |  |  |  | 0.016968 |  |  | 2.3 | 0.0011 | 7209 | 4.7 | 0.0036667 | 9.7937e-07 | 0.003 | 0.047 | 11
18a | Fauria_2014 | 183.7916 | yes | 0.3 | yes | 7209 stems m−2 with biofilm | 2162.7 | 0.054752 | 16.7 |  |  |  | 0.005292 |  |  | 2.3 | 0.0011 | 7209 | 6 | 0.0036667 | 9.7937e-07 | 0.003 | 0.06 | 11
18b | Fauria_2014 | 183.7916 | yes | 0.3 | yes | 7209 stems m−2 with biofilm | 2162.7 | 0.054752 | 16.7 |  |  |  | 0.008628 |  |  | 2.3 | 0.0011 | 7209 | 6 | 0.0036667 | 9.7937e-07 | 0.003 | 0.06 | 11
19a | Fauria_2014 | 52.0743 | yes | 0.3 | no | 2724 stems m−2 | 817.2 | 0.020689 | 15.3 | [6 empty] | 2.3 | 0.0011 | 2724 | 1.7 | 0.0036667 | 9.7937e-07 | 0.003 | 0.017 | 11
19b | Fauria_2014 | NA | yes | 0.3 | no | 2724 stems m−2 | 817.2 | 0.020689 | NA | [6 empty] | 2.3 | 0.0011 | 2724 | ‐ | 0.0036667 | 9.7937e-07 | 0.003 | #VALUE! | 11
20a | Fauria_2014 | 140.9069 | yes | 0.3 | no | 2724 stems m−2 | 817.2 | 0.020689 | 15.2 | [6 empty] | 2.3 | 0.0011 | 2724 | 4.6 | 0.0036667 | 9.7937e-07 | 0.003 | 0.046 | 11
20b | Fauria_2014 | 140.9069 | yes | 0.3 | no | 2724 stems m−2 | 817.2 | 0.020689 | 15.3 | [6 empty] | 2.3 | 0.0011 | 2724 | 4.6 | 0.0036667 | 9.7937e-07 | 0.003 | 0.046 | 11
21a | Fauria_2014 | 186.8548 | yes | 0.3 | no | 2724 stems m−2 | 817.2 | 0.020689 | 16.6 | [6 empty] | 2.3 | 0.0011 | 2724 | 6.1 | 0.0036667 | 9.7937e-07 | 0.003 | 0.061 | 11
21b | Fauria_2014 | NA | yes | 0.3 | no | 2724 stems m−2 | 817.2 | 0.020689 | NA | [6 empty] | 2.3 | 0.0011 | 2724 | ‐ | 0.0036667 | 9.7937e-07 | 0.003 | #VALUE! | 11
22a | Fauria_2014 | 58.2007 | yes | 0.3 | no | 2724 stems m−2 | 817.2 | 0.020689 | 13.9 | [6 empty] | 2.3 | 0.0011 | 2724 | 1.9 | 0.0036667 | 9.7937e-07 | 0.003 | 0.019 | 11
22b | Fauria_2014 | 58.2007 | yes | 0.3 | no | 2724 stems m−2 | 817.2 | 0.020689 | 13.5 | [6 empty] | 2.3 | 0.0011 | 2724 | 1.9 | 0.0036667 | 9.7937e-07 | 0.003 | 0.019 | 11
23a | Fauria_2014 | 147.0333 | yes | 0.3 | no | 2724 stems m−2 | 817.2 | 0.020689 | 14.8 | [6 empty] | 2.3 | 0.0011 | 2724 | 4.8 | 0.0036667 | 9.7937e-07 | 0.003 | 0.048 | 11
23b | Fauria_2014 | 147.0333 | yes | 0.3 | no | 2724 stems m−2 | 817.2 | 0.020689 | 14.6 | [6 empty] | 2.3 | 0.0011 | 2724 | 4.8 | 0.0036667 | 9.7937e-07 | 0.003 | 0.048 | 11
190808 | ESDL | 76.3889 | No | 0.3175 | no | Cylindrical wooden pine dowels | 2946.4 | 0.010231 | 40 |  |  |  | 0.0013 |  | Crushed Walnut Shell | 1.53 | 0.002 | 232 | 2 | 0.0062992 |  |  |  | 20
190905 | ESDL | 76.3889 | No | 0.3175 | no | Cylindrical wooden pine dowels | 3530.6 | 0.012259 | 40 |  |  |  | 0.0045 |  | Crushed Walnut Shell | 1.53 | 0.002 | 278 | 2 | 0.0062992 |  |  |  | 20
190926 | ESDL | 152.7778 | No | 0.3175 | no | Cylindrical wooden pine dowels | 3530.6 | 0.012259 | 40 |  |  |  | 0.0004 |  | Crushed Walnut Shell | 1.53 | 0.002 | 278 | 4 | 0.0062992 |  |  |  | 20
190417 | ESDL | 229.1667 | No | 0.3175 | no | Cylindrical wooden pine dowels | 3530.6 | 0.012259 | 40 |  |  |  | 0.0015 |  | Crushed Walnut Shell | 1.53 | 0.002 | 278 | 6 | 0.0062992 |  |  |  | 20
190506 | ESDL | 229.1667 | No | 0.3175 | no | Cylindrical wooden pine dowels | 3530.6 | 0.012259 | 40 |  |  |  | 0.0008 |  | Crushed Walnut Shell | 1.53 | 0.002 | 278 | 6 | 0.0062992 |  |  |  | 20
190918 | ESDL | 229.1667 | No | 0.3175 | yes | Cylindrical wooden pine dowels | 3530.6 | 0.012259 | 40 |  |  |  | 0.0021 |  | Crushed Walnut Shell | 1.53 | 0.002 | 278 | 6 | 0.0062992 |  |  |  | 20
190612 | ESDL | 229.1667 | No | 0.3175 | no | Cylindrical wooden pine dowels | 10160 | 0.035278 | 40 |  |  |  | 0.0003 |  | Crushed Walnut Shell | 1.53 | 0.002 | 800 | 6 | 0.0062992 |  |  |  | 20
190701 | ESDL | 229.1667 | No | 0.3175 | yes | Cylindrical wooden pine dowels | 10160 | 0.035278 | 40 |  |  |  | 0.0005 |  | Crushed Walnut Shell | 1.53 | 0.002 | 800 | 6 | 0.0062992 |  |  |  | 20
181115 | ESDL | 229.1667 | No | 0.3175 | no | Cylindrical wooden pine dowels | 18415 | 0.063941 | 40 |  |  |  | 0.0001 |  | Crushed Walnut Shell | 1.53 | 0.002 | 1450 | 6 | 0.0062992 |  |  |  | 20
181204 | ESDL | 229.1667 | No | 0.3175 | yes | Cylindrical wooden pine dowels | 18415 | 0.063941 | 40 |  |  |  | 0.0005 |  | Crushed Walnut Shell | 1.53 | 0.002 | 1450 | 6 | 0.0062992 |  |  |  | 20
190131 | ESDL | 229.1667 | No | 0.3175 | yes | Cylindrical wooden pine dowels | 17724.4375 | 0.063941 | 38.5 |  |  |  | 0.0008 |  | Crushed Walnut Shell | 1.53 | 0.002 | 1450 | 6 | 0.0062992 |  |  |  | 20
1.1 | Purich_2006 | 72.34 | No | 0.63 | yes | dowels in grease | 2552.76 | 0.12828 | 4 |  |  |  | 0.0027557 |  | pliolite particles | 1.03 | 0.0231 | 1013 | 1.12 | 0.036667 |  |  |  | 231
1.2 | Purich_2006 | 185.67 | No | 0.63 | yes | dowels in grease | 2552.76 | 0.12828 | 4 |  |  |  | 0.0017709 |  | pliolite particles | 1.03 | 0.0231 | 1013 | 2.86 | 0.036667 |  |  |  | 231
1.3 | Purich_2006 | 256.65 | No | 0.63 | yes | dowels in grease | 2552.76 | 0.12828 | 4 |  |  |  | 0.0013854 |  | pliolite particles | 1.03 | 0.0231 | 1013 | 3.97 | 0.036667 |  |  |  | 231
1.4 | Purich_2006 | 414.25 | No | 0.63 | yes | dowels in grease | 2552.76 | 0.12828 | 4 |  |  |  | 0.0018367 |  | pliolite particles | 1.03 | 0.0231 | 1013 | 6.42 | 0.036667 |  |  |  | 231
1.5 | Purich_2006 | 497.03 | No | 0.63 | yes | dowels in grease | 2552.76 | 0.12828 | 4 |  |  |  | 0.00185 |  | pliolite particles | 1.03 | 0.0231 | 1013 | 7.7 | 0.036667 |  |  |  | 231
1.6 | Purich_2006 | 586.9 | No | 0.63 | yes | dowels in grease | 2552.76 | 0.12828 | 4 |  |  |  | 0.0022375 |  | pliolite particles | 1.03 | 0.0231 | 1013 | 9.09 | 0.036667 |  |  |  | 231
2.1 | Purich_2006 | 71.02 | No | 0.63 | yes | dowels in grease | 5105.52 | 0.25656 | 4 |  |  |  | 0.006439 |  | pliolite particles | 1.03 | 0.0231 | 2026 | 1.1 | 0.036667 |  |  |  | 231
2.2 | Purich_2006 | 184.54 | No | 0.63 | yes | dowels in grease | 5105.52 | 0.25656 | 4 |  |  |  | 0.0046487 |  | pliolite particles | 1.03 | 0.0231 | 2026 | 2.86 | 0.036667 |  |  |  | 231
2.3 | Purich_2006 | 283.29 | No | 0.63 | yes | dowels in grease | 5105.52 | 0.25656 | 4 |  |  |  | 0.0034071 |  | pliolite particles | 1.03 | 0.0231 | 2026 | 4.39 | 0.036667 |  |  |  | 231
2.4 | Purich_2006 | 350.84 | No | 0.63 | yes | dowels in grease | 5105.52 | 0.25656 | 4 |  |  |  | 0.0040663 |  | pliolite particles | 1.03 | 0.0231 | 2026 | 5.43 | 0.036667 |  |  |  | 231
2.5 | Purich_2006 | 440.8 | No | 0.63 | yes | dowels in grease | 5105.52 | 0.25656 | 4 |  |  |  | 0.0018307 |  | pliolite particles | 1.03 | 0.0231 | 2026 | 6.83 | 0.036667 |  |  |  | 231
2.6 | Purich_2006 | 657.27 | No | 0.63 | yes | dowels in grease | 5105.52 | 0.25656 | 4 |  |  |  | 0.0020484 |  | pliolite particles | 1.03 | 0.0231 | 2026 | 10.18 | 0.036667 |  |  |  | 231
3.1 | Purich_2006 | 115.88 | No | 0.63 | yes | dowels in grease | 10213.56 | 0.51324 | 4 |  |  |  | 0.0003758 |  | pliolite particles | 1.03 | 0.0231 | 4053 | 1.79 | 0.036667 |  |  |  | 231
3.2 | Purich_2006 | 152.07 | No | 0.63 | yes | dowels in grease | 10213.56 | 0.51324 | 4 |  |  |  | 0.0013134 |  | pliolite particles | 1.03 | 0.0231 | 4053 | 2.35 | 0.036667 |  |  |  | 231
3.3 | Purich_2006 | 235.98 | No | 0.63 | yes | dowels in grease | 10213.56 | 0.51324 | 4 |  |  |  | 0.00036859 |  | pliolite particles | 1.03 | 0.0231 | 4053 | 3.65 | 0.036667 |  |  |  | 231
3.4 | Purich_2006 | 363.78 | No | 0.63 | yes | dowels in grease | 10213.56 | 0.51324 | 4 |  |  |  | 0.00030222 |  | pliolite particles | 1.03 | 0.0231 | 4053 | 5.63 | 0.036667 |  |  |  | 231
3.5 | Purich_2006 | 562.42 | No | 0.63 | yes | dowels in grease | 10213.56 | 0.51324 | 4 |  |  |  | 0.00025895 |  | pliolite particles | 1.03 | 0.0231 | 4053 | 8.71 | 0.036667 |  |  |  | 231
3.6 | Purich_2006 | 640.82 | No | 0.63 | yes | dowels in grease | 10213.56 | 0.51324 | 4 |  |  |  | 0.0001795 |  | pliolite particles | 1.03 | 0.0231 | 4053 | 9.92 | 0.036667 |  |  |  | 231

## Fauria_eta
7a | -0.0001957 | -0.0001002 | 1.6396e-05 | 0.00011947 | 0.00018716 | 0.0001816 | 0.00014682 | 0.00015259 | 0.00019766 | 0.00028556 | 0.00046189 | 0.00068492 | 0.00091646 | 0.001085 | 0.0012126 | 0.0014408 | 0.0017834 | 0.0021938 | 0.0026355 | 0.0032321 | 0.0036759 | 0.0042617 | 0.0047877 | 0.0052701 | 0.0056113 | 0.0059415 | 0.006284 | 0.0066408 | 0.0070314 | 0.0075382 | 0.0079097 | 0.0079376
7b | -6.6937e-05 | 4.6329e-06 | 8.6614e-05 | 0.00014129 | 0.00016684 | 0.00013012 | 8.1809e-05 | 7.3677e-05 | 0.00010304 | 0.00017718 | 0.00033507 | 0.00053396 | 0.00072899 | 0.00086327 | 0.00096307 | 0.0011454 | 0.0014179 | 0.001717 | 0.002022 | 0.0024611 | 0.0027698 | 0.0032359 | 0.0036421 | 0.0039258 | 0.0042551 | 0.0047773 | 0.0058091 | 0.0063469 | 0.0071858 | 0.0082033 | 0.00759 | 0.010365
8a | -0.00020386 | -0.00014686 | -7.6178e-05 | -1.1828e-05 | 3.1087e-05 | 2.8633e-05 | 5.741e-06 | 2.6962e-06 | 1.8435e-05 | 5.9985e-05 | 0.0001455 | 0.00023464 | 0.00031821 | 0.00039646 | 0.00043653 | 0.00042216 | 0.00046951 | 0.00061134 | 0.00069738 | 0.00081428 | 0.00092207 | 0.0010689 | 0.0011993 | 0.0013506 | 0.0014647 | 0.0016175 | 0.0019244 | 0.0022996 | 0.0027157 | 0.0029573 | 0.0031925 | 0.0034701
8b | -7.111e-05 | -4.1122e-05 | -5.02e-06 | 2.4085e-05 | 4.1969e-05 | 3.7143e-05 | 2.9171e-05 | 3.8141e-05 | 5.0358e-05 | 6.6615e-05 | 0.00010774 | 0.00015929 | 0.00020256 | 0.00020865 | 0.00018394 | 0.00018632 | 0.0002402 | 0.00031152 | 0.00038899 | 0.00052509 | 0.00063937 | 0.0008267 | 0.00096961 | 0.0010836 | 0.0012771 | 0.0015251 | 0.0017946 | 0.0020192 | 0.0022701 | 0.002789 | 0.0024746 | 0.0020893
9a | -7.7269e-05 | -5.0071e-05 | -1.5688e-05 | 1.5398e-05 | 3.5357e-05 | 2.9134e-05 | 8.2906e-06 | -5.4885e-06 | -3.0561e-06 | 2.2102e-05 | 7.5025e-05 | 0.00012992 | 0.00018329 | 0.00024084 | 0.00028775 | 0.00030712 | 0.00034877 | 0.0004376 | 0.00049492 | 0.00056456 | 0.0006206 | 0.00068541 | 0.00073277 | 0.00080023 | 0.00083778 | 0.00091374 | 0.0010285 | 0.0012331 | 0.0014679 | 0.0017329 | 0.0019591 | 0.0022325
9b | 8.1546e-06 | 2.082e-05 | 3.5983e-05 | 4.809e-05 | 5.5061e-05 | 5.1122e-05 | 4.2513e-05 | 3.7146e-05 | 3.6887e-05 | 4.9301e-05 | 8.5816e-05 | 0.0001335 | 0.00017379 | 0.00018344 | 0.00016625 | 0.00016445 | 0.00019583 | 0.00023115 | 0.00026331 | 0.00032792 | 0.00037178 | 0.00045377 | 0.00051919 | 0.00055206 | 0.0006058 | 0.00073369 | 0.00094393 | 0.001295 | 0.0014626 | 0.0012881 | 0.00036747 | -0.00035043
16a | -0.00017651 | -0.00010737 | -3.4705e-05 | -1.7976e-05 | -3.9131e-05 | -0.00014712 | -0.00026209 | -0.00032506 | -0.00030985 | -0.00019594 | 6.3198e-05 | 0.00041302 | 0.00084795 | 0.0012991 | 0.0015893 | 0.0015075 | 0.0010654 | 0.00066512 | 0.00073024 | 0.0012753 | 0.0016941 | 0.0015708 | 0.0018311 | 0.0018929 | 0.0017998 | 0.0018128 | 0.0017137 | 0.0017167 | 0.0020016 | 0.002279 | 0.0028168 | 0.0034968
16b | -0.00016007 | -8.8191e-05 | -1.6085e-05 | -1.4752e-05 | -5.405e-05 | -0.00019085 | -0.00032002 | -0.00036416 | -0.0002917 | -0.00010646 | 0.00020102 | 0.00053783 | 0.00090336 | 0.0012376 | 0.0014069 | 0.001278 | 0.00090076 | 0.00061622 | 0.00075479 | 0.0013357 | 0.0018196 | 0.0018428 | 0.0021718 | 0.0022561 | 0.0020996 | 0.0021943 | 0.0021752 | 0.0024406 | 0.002563 | 0.0030685 | 0.0036024 | 0.0041354
17a | 0.00012847 | 0.00011349 | 9.2212e-05 | 5.6375e-05 | 2.0427e-05 | -2.4483e-05 | -6.7889e-05 | -0.0001079 | -0.00010169 | -2.9513e-05 | 0.00011139 | 0.00027866 | 0.000433 | 0.00055361 | 0.00063856 | 0.00062672 | 0.00051289 | 0.00045454 | 0.0005289 | 0.00070468 | 0.00081472 | 0.00076564 | 0.00083199 | 0.00087887 | 0.00087623 | 0.00086893 | 0.00091669 | 0.0010026 | 0.0012352 | 0.0015661 | 0.002086 | 0.0024645
17b | 0.00014352 | 0.0001255 | 9.982e-05 | 5.7748e-05 | 1.6258e-05 | -3.251e-05 | -7.6031e-05 | -0.00011361 | -9.9596e-05 | -1.6328e-05 | 0.00013282 | 0.00030424 | 0.00046082 | 0.00057804 | 0.00065613 | 0.00064285 | 0.00053425 | 0.00048303 | 0.00055746 | 0.0007257 | 0.00081709 | 0.00076195 | 0.00082644 | 0.00089679 | 0.00090945 | 0.00094743 | 0.00097894 | 0.0011448 | 0.0013574 | 0.001549 | 0.0018618 | 0.0021358
18a | 7.2384e-05 | 6.8254e-05 | 6.2916e-05 | 5.2844e-05 | 4.0654e-05 | 2.0039e-05 | -7.8007e-06 | -4.0851e-05 | -4.314e-05 | 7.6861e-06 | 0.00011354 | 0.00022092 | 0.00028082 | 0.00029113 | 0.00028617 | 0.00027576 | 0.00028263 | 0.00033513 | 0.00037159 | 0.00038864 | 0.00040177 | 0.00041041 | 0.00040201 | 0.0004147 | 0.00043028 | 0.0004737 | 0.00052914 | 0.00062357 | 0.00066102 | 0.00077618 | 0.00094419 | 0.0010552
18b | 9.4625e-05 | 8.7511e-05 | 7.8504e-05 | 6.423e-05 | 4.8513e-05 | 2.4783e-05 | -5.0016e-06 | -3.7492e-05 | -3.1176e-05 | 3.5848e-05 | 0.00016431 | 0.00028935 | 0.00034994 | 0.00034363 | 0.00031703 | 0.0003012 | 0.0003333 | 0.00042553 | 0.00047851 | 0.00049862 | 0.00051979 | 0.00053203 | 0.00050606 | 0.00050656 | 0.00050462 | 0.00053708 | 0.00056552 | 0.00060098 | 0.00067972 | 0.00081082 | 0.00093885 | 0.0010814

## Sheet2
Run ID | Treatment | Flow Rate (m3 s−1) | Velocity (cm s−1) | Water Height (cm) | Starting Particle Concentration (µL L−1) | SPC Standard Deviation
6a | 7209 stems m−2 | 0.0046 | 6 | 17.1 | 23.12 | 0.78
6b | 7209 stems m−2 | 0.0046 | ‐ | ‐ | 14.69 | 0.41
6c | 7209 stems m−2 | 0.0046 | 6 | 16.8 | 11.57 | 0.26
7a | 7209 stems m−2 with biofilm | 0.0012 | 1.8 | 14.7 | 13.5 | 0.78
7b | 7209 stems m−2 with biofilm | 0.0012 | 1.8 | 14.7 | 10.42 | 0.31
7c | 7209 stems m−2 with biofilm | 0.0012 | 1.8 | 14.7 | 11.09 | 0.23
8a | 7209 stems m−2 with biofilm | 0.0032 | 4.4 | 15.9 | 15.59 | 0.69
8b | 7209 stems m−2 with biofilm | 0.0032 | 4.4 | 15.8 | 9.61 | 0.14
8c | 7209 stems m−2 with biofilm | 0.0032 | 4.4 | 15.9 | 11.93 | 0.47
9a | 7209 stems m−2 with biofilm | 0.0046 | 5.9 | 17 | 16.49 | 0.67
9b | 7209 stems m−2 with biofilm | 0.0046 | 5.9 | 17.1 | 10.2 | 0.41
9c | 7209 stems m−2 with biofilm | 0.0046 | 5.9 | 17 | 9.57 | 0.27
10a | No plants (control) | 0.0012 | 1.9 | 14.2 | 48.59 | 2.16
10b | No plants (control) | 0.0012 | 1.9 | 14.2 | 33.64 | 1.47
11a | No plants (control) | 0.0032 | 4.7 | 14.9 | 38.12 | 1.61
11b | No plants (control) | 0.0032 | 4.7 | 14.8 | 29.08 | 1.29
12a | No plants (control) | 0.0046 | 6.2 | 16.3 | 30.85 | 0.72
12b | No plants (control) | 0.0046 | 6.2 | 16.3 | 26.28 | 0.89
13a | 7209 stems m−2 | 0.0012 | 1.8 | 14.5 | 32.21 | 0.8
13b | 7209 stems m−2 | 0.0012 | 1.8 | 14.5 | 25.51 | 0.54
14a | 7209 stems m−2 | 0.0032 | 4.6 | 15.3 | 28.24 | 0.82
14b | 7209 stems m−2 | 0.0032 | 4.6 | 15.3 | 25.4 | 0.95
15a | 7209 stems m−2 | 0.0046 | 6 | 16.7 | 25.73 | 0.69
15b | 7209 stems m−2 | 0.0046 | 6 | 16.7 | 22.94 | 0.52
16a | 7209 stems m−2 with biofilm | 0.0012 | 1.9 | 14 | 28.41 | 0.83
16b | 7209 stems m−2 with biofilm | 0.0012 | 1.8 | 14.3 | 24.05 | 0.54
17a | 7209 stems m−2 with biofilm | 0.0032 | 4.7 | 15 | 25.44 | 0.63
17b | 7209 stems m−2 with biofilm | 0.0032 | 4.7 | 15.1 | 26.41 | 0.74
18a | 7209 stems m−2 with biofilm | 0.0046 | 6 | 16.7 | 24.1 | 0.31
18b | 7209 stems m−2 with biofilm | 0.0046 | 6 | 16.7 | 25.31 | 0.44
19a | 2724 stems m−2 | 0.0012 | 1.7 | 15.3 | 18.45 | 0.52
19b | 2724 stems m−2 | 0.0012 | ‐ | ‐ | 16.66 | 0.57
20a | 2724 stems m−2 | 0.0032 | 4.6 | 15.2 | 18.69 | 0.5
20b | 2724 stems m−2 | 0.0032 | 4.6 | 15.3 | 11.5 | 0.69
21a | 2724 stems m−2 | 0.0046 | 6.1 | 16.6 | 13.15 | 0.56
21b | 2724 stems m−2 | 0.0046 | ‐ | ‐ | 24.6 | 1.07
22a | 2724 stems m−2 | 0.0012 | 1.9 | 13.9 | 32.61 | 1.25
22b | 2724 stems m−2 | 0.0012 | 1.9 | 13.5 | 24.87 | 0.53
23a | 2724 stems m−2 | 0.0032 | 4.8 | 14.8 | 25.15 | 0.73
23b | 2724 stems m−2 | 0.0032 | 4.8 | 14.6 | 22.14 | 0.65

## purich
| total # particles | Ave # particle per collector | # stems | Total particles | P0 (concentration) | U velocity | dc diameter | lc height | t time | n | n %
1.1 | 78 | 15.6 | 1013 | 2106000 | 17550000 | 0.0112 | 0.006 | 0.04 | 600 | 0.0027557 | 0.2756% | 1.12
1.2 | 128 | 25.6 | 1013 | 2106000 | 17550000 | 0.0286 | 0.006 | 0.04 | 600 | 0.0017709 | 0.1771% | 2.86
1.3 | 139 | 27.8 | 1013 | 2106000 | 17550000 | 0.0397 | 0.006 | 0.04 | 600 | 0.0013854 | 0.1385% | 3.97
1.4 | 298 | 59.6 | 1013 | 2106000 | 17550000 | 0.0642 | 0.006 | 0.04 | 600 | 0.0018367 | 0.1837% | 6.42
1.5 | 360 | 72 | 1013 | 2106000 | 17550000 | 0.077 | 0.006 | 0.04 | 600 | 0.00185 | 0.185% | 7.7
1.6 | 514 | 102.8 | 1013 | 2106000 | 17550000 | 0.0909 | 0.006 | 0.04 | 600 | 0.0022375 | 0.2237% | 9.09
2.1 | 179 | 35.8 | 2026 | 2106000 | 17550000 | 0.011 | 0.006 | 0.04 | 600 | 0.006439 | 0.6439% | 1.1
2.2 | 336 | 67.2 | 2026 | 2106000 | 17550000 | 0.0286 | 0.006 | 0.04 | 600 | 0.0046487 | 0.4649% | 2.86
2.3 | 378 | 75.6 | 2026 | 2106000 | 17550000 | 0.0439 | 0.006 | 0.04 | 600 | 0.0034071 | 0.3407% | 4.39
2.4 | 558 | 111.6 | 2026 | 2106000 | 17550000 | 0.0543 | 0.006 | 0.04 | 600 | 0.0040663 | 0.4066% | 5.43
2.5 | 316 | 63.2 | 2026 | 2106000 | 17550000 | 0.0683 | 0.006 | 0.04 | 600 | 0.0018307 | 0.1831% | 6.83
2.6 | 527 | 105.4 | 2026 | 2106000 | 17550000 | 0.1018 | 0.006 | 0.04 | 600 | 0.0020484 | 0.2048% | 10.18
3.1 | 17 | 3.4 | 4053 | 2106000 | 17550000 | 0.0179 | 0.006 | 0.04 | 600 | 0.0003758 | 0.03758% | 1.79
3.2 | 78 | 15.6 | 4053 | 2106000 | 17550000 | 0.0235 | 0.006 | 0.04 | 600 | 0.0013134 | 0.1313% | 2.35
3.3 | 34 | 6.8 | 4053 | 2106000 | 17550000 | 0.0365 | 0.006 | 0.04 | 600 | 0.00036859 | 0.03686% | 3.65
3.4 | 43 | 8.6 | 4053 | 2106000 | 17550000 | 0.0563 | 0.006 | 0.04 | 600 | 0.00030222 | 0.03022% | 5.63
3.5 | 57 | 11.4 | 4053 | 2106000 | 17550000 | 0.0871 | 0.006 | 0.04 | 600 | 0.00025895 | 0.0259% | 8.71
3.6 | 45 | 9 | 4053 | 2106000 | 17550000 | 0.0992 | 0.006 | 0.04 | 600 | 0.0001795 | 0.01795% | 9.92